## Chapter 3
Προδιαγραφή | Τιμή
Βάρος
Ύψος
Διάμετρος
Γωνία Περιστροφής
Γωνιακή Επιτάχυνση
Μεταβατική Επιτάχυνση
Χρόνος Πειράματος

## Chapter 4
Χαρακτηριστικά | Φιάλη Διοξειδίου του Άνθρακα | Φιάλη Αέρα
Χωρητικότητα (kg) | 0.6 | 0.466
Μάζα Φιάλης Άδεια (kg) | 1.2 | 0.979
Μάζα Φιάλης Γεμάτη (kg) | 1.8 | 1.445
Διάμετρος (mm) | 84 | 108
Μήκος (mm) | 252 | 266
Πίεση Αερίου Εντός Φιάλης (bar) | 60 | 300

## Chapter 5
Παράμετρος | Εύρος Τιμών | Μάζα (kg) | Διάμετρος (mm) | Πολική Ροπή Αδράνειας (kg*m^2) | Μέγιστη Στιγμιαία Ισχύς για 5 s (W) | Μέγιστες Στιγμιαίες Στροφές για 5 s (RPM) | Μέγιστη Στιγμιαία Ισχύς για 10 s (W) | Μέγιστες Στιγμιαίες Στροφές για 10 s (RPM) | Reaction Wheel | [6 empty] | Base | [9 empty] | System
Διάμετρος | 100 - 150 mm | 0.2 | 125 | 0.00042465 | 18.2227 | 2295.8 | 2.3396 | 1143.7 | mass | x | y | z | Ix | Iy | Iz | mass | x | y | z | Ixx | Iyy | Izz | Ixy | Ixz | Iyz | mass | x | y | z | Ixx | Iyy | Izz | Ixy | Ixz | Iyz | Χαρακτηριστικό | Τιμή
Μάζα | 0.2 - 0.7 kg | 0.25 | 125 | 0.00059121 | 13.5956 | 1688.8 | 1.7293 | 841.2791 |  | 0 | 0 | -4.95 | 211136.73 | 211136.73 | 420704.23 | 16091.71 | 0.2 | 0.15 | 1.11 | 156959112.87 | 264224323.2 | 317730260.51 | 37165.1 | -2192.49 | -3829142.7 | 16835.77 | 0.82 | -0.19 | 0.28 | 278206258.23 | 177488699.15 | 350764836.36 | -37709.78 | -4407849.08 | -1328.83 | Μάζα (kg) | 0.25
|  | 0.3 | 125 | 0.00075777 | 11.0397 | 1346.7 | 1.3969 | 670.9148 |  | 0 | 0 | -3.56 | 295388.1 | 295388.1 | 585156.44 | 16091.71 | 0.2 | 0.15 | 1.11 | 156959112.87 | 264224323.2 | 317730260.51 | 37165.1 | -2192.49 | -3829142.7 | 16985.77 | 0.98 | -0.19 | 0.12 | 281949401.01 | 182898389.52 | 359486718.5 | -37709.78 | -4563840.51 | -1328.83 | Διάμετρος (mm) | 110
|  | 0.35 | 125 | 0.00092434 | 9.4087 | 1124.9 | 1.1866 | 560.5167 |  | 0 | 0 | -1.82 | 382876.02 | 382876.02 | 750869.73 | 16091.71 | 0.2 | 0.15 | 1.11 | 156959112.87 | 264224323.2 | 317730260.51 | 37165.1 | -2192.49 | -3829142.7 | 17135.77 | 1.14 | -0.19 | -0.02 | 285835430.27 | 188491572.2 | 368558094 | -37709.78 | -4729057.75 | -1328.83 | Πολική Ροπή Αδράνειας (kg*m^2) | 0.00049304
|  | 0.4 | 125 | 0.0011 | 8.3361 | 975.7377 | 1.049 | 486.2285 |  | 0 | 0 | 0.17 | 475620.39 | 475620.39 | 919964.93 | 16091.71 | 0.2 | 0.15 | 1.11 | 156959112.87 | 264224323.2 | 317730260.51 | 37165.1 | -2192.49 | -3829142.7 | 17285.77 | 1.31 | -0.19 | -0.13 | 289924326.66 | 194351327.67 | 378113188.3 | -37709.78 | -4905996.05 | -1328.83 | Μέγιστη Στιγμιαία Ισχύς για 5 s (W) | 16.8594
|  | 0.45 | 125 | 0.0013 | 7.5691 | 866.663 | 0.951 | 431.923 |  | 0 | 0 | 2.24 | 570599.46 | 570599.46 | 1085678.22 | 16091.71 | 0.2 | 0.15 | 1.11 | 156959112.87 | 264224323.2 | 317730260.51 | 37165.1 | -2192.49 | -3829142.7 | 17435.77 | 1.47 | -0.18 | -0.21 | 294057393.68 | 200248124.55 | 387774656.75 | -37709.78 | -5087577.99 | -1328.83 | Μέγιστες Στιγμιαίες Στροφές για 5 s (RPM) | 2050.7
|  | 0.5 | 125 | 0.0014 | 7.0001 | 783.6388 | 0.8784 | 390.5888 |  | 0 | 0 | 4.4 | 670272.26 | 670272.26 | 1251391.51 | 16091.71 | 0.2 | 0.15 | 1.11 | 156959112.87 | 264224323.2 | 317730260.51 | 37165.1 | -2192.49 | -3829142.7 | 17585.01 | 1.64 | -0.18 | -0.27 | 298319947.33 | 206302409.77 | 397735406.42 | -37709.78 | -5277259.83 | -1328.83
[10 empty] | 0 | 0 | 6.61 | 775262.22 | 775262.22 | 1417104.8 | 16091.71 | 0.2 | 0.15 | 1.11 | 156959112.87 | 264224323.2 | 317730260.51 | 37165.1 | -2192.49 | -3829142.7 | 17735.01 | 1.81 | -0.18 | -0.3 | 302716765.39 | 212518960.58 | 408000214.84 | -37709.78 | -5475041.7 | -1328.83
|  | Μάζα (kg) | Διάμετρος (mm) | Πολική Ροπή Αδράνειας (kg*m^2) | Μέγιστη Στιγμιαία Ισχύς για 5 s (W) | Μέγιστες Στιγμιαίες Στροφές για 5 s (RPM) | Μέγιστη Στιγμιαία Ισχύς για 10 s (W) | Μέγιστες Στιγμιαίες Στροφές για 10 s (RPM) | mass | x | y | z | Ix | Iy | Iz | mass | x | y | z | Ixx | Iyy | Izz | Ixy | Ixz | Iyz | mass | x | y | z | Ixx | Iyy | Izz | Ixy | Ixz | Iyz
|  | 0.25 | 90 | 0.00034957 | 24.2108 | 2902.4 | 3.1322 | 1446.3 | 248.46 | 0 | 0 | 3.33 | 191339.39 | 191339.39 | 347330.69 | 16468.7 | 0 | -0.88 | 0.86 | 158122008 | 271600707.92 | 326153483.55 | 113505.42 | -470446.25 | -1528809.9 | 17214.07 | 0.01 | 0 | 0.07 | 289678053.88 | 184636960.63 | 369517226.52 | -113486.49 | -2336891.45 | 470427.39
|  | 0.25 | 100 | 0.00042177 | 19.9174 | 2407.3 | 2.5591 | 1199.5 | 248.06 | 0 | 0 | 0.73 | 220357.71 | 220357.71 | 418129.7 | 16468.7 | 0 | -0.88 | 0.86 | 158113032.27 | 271602519.66 | 326146319.56 | 115690.9 | -484520.14 | -1510156.71 | 17212.88 | 0 | 0 | 0 | 289481949.98 | 184342106.04 | 368821081.69 | -115752.6 | -2295370.27 | 484582.15
|  | 0.25 | 110 | 0.00049304 | 16.8594 | 2050.7 | 2.1551 | 1021.7 | 248.63 | 0 | 0 | -1.29 | 251953.86 | 251953.86 | 489993.57 | 16412.15 | 0 | -0.87 | 0.92 | 158075061.49 | 270489477.46 | 325037905.51 | 157157.43 | -484515.3 | -2234447.11 | 17158.05 | 0.01 | 0 | 0.01 | 288317740.15 | 184214240.6 | 367366972.31 | -157218.29 | -3005485.47 | 484582.15
|  | 0.25 | 120 | 0.00056022 | 14.7697 | 1803.9 | 1.8814 | 898.6548 | 248.68 | 0 | 0 | -2.89 | 282267.36 | 282267.36 | 556669.96 | 16412.15 | 0 | -0.87 | 0.92 | 158075061.49 | 270489477.46 | 325037905.51 | 157157.43 | -484515.3 | -2234447.11 | 17158.18 | 0 | 0 | -0.03 | 288268698.86 | 184122762.17 | 367045008.79 | -152933.96 | -2992391.93 | 470427.39
|  | 0.25 | 130 | 0.00061985 | 13.3257 | 1632.4 | 1.6933 | 813.183 | 248.46 | 0 | 0 | -4.11 | 309417.66 | 309417.66 | 614815.31 | 16412.15 | 0 | -0.87 | 0.92 | 158075061.49 | 270489477.46 | 325037905.51 | 157157.43 | -484515.3 | -2234447.11 | 17157.52 | 0 | 0 | -0.06 | 288233474.54 | 184045544.92 | 366778050.41 | -152933.96 | -2981700.66 | 470427.39

## Chapter 6
Χαρακτηριστικό | Τιμή
Μάζα (kg) | 0.25
Μέγιστη διάμετρος (mm) | 110
Μέγιστο ύψος (mm) | 0.00049304
Τανυστής Αδράνειας (kg*mm^2) | 2050.7

## BOM
Part Name | Part Code | Description | Quantity
Flow Control Valve | SE_01_1_1001_1 | Festo One-way flow control valve GRLZ-1/8-QS-4-D | 12
Thruster Fitting | SE_01_1_1001_2 | Festo Push-in fitting NPQH-H-G18F-Q4-P10 | 12
Thruster Outlet | SE_01_1_1001_3 | Festo Push-in fitting NPQH-D-S4-E-P10 | 12
Securing Nut | SE_01_1_1002 | Festo Push-in fitting NPQH-H-G18F-Q4-P10 (Flachmutter M12x1-4-14) | 12
Left Thruster Stand | SE_01_1_1003 |  | 3
Right Thruster Stand | SE_01_1_1004 |  | 3
Lower Thruster Stand | SE_01_1_1005 |  | 3
Upper Thruster Stand | SE_01_1_1006 |  | 3
Thruster Set Stand | SE_01_1_1007 |  | 3
M4 x 8 Hex Bolt | SE_01_1_1008 | ISO 4017 – M4 x 8-N | 12
M4 - W Hex Nut | SE_01_1_1009, SE_01_1_0022, SE_01_2_0009 | ISO 4032 – M4 – W – N | 72
Tank | SE_01_1_2001, SE_01_2_1001 | These come together as a hole tank | 3
Tank Valve | SE_01_1_2002, SE_01_2_1002 | These come together as a hole tank | 3
Rubber Ring | SE_01_1_2003, SE_01_2_1003 | These come together as a hole tank | 3
Tank Valve Nob | SE_01_1_2004, SE_01_2_1004 | These come together as a hole tank | 3
Tank Secondary Valve / Adapter | SE_01_1_2005, SE_01_2_1005 |  | 3
High Pressure Regulator | SE_01_1_3001, SE_01_2_2001 | BB13AL3KBA4 | 2
Pressure Gauge | SE_01_1_3002, SE_01_2_2002 | D44163-00G4006, D44163-00G0166 | 4
High Pressure Regulator Stand | SE_01_1_3003, SE_01_2_2003 |  | 2
Solenoid Valve | SE_01_1_4001_1 | Festo Solenoid valve MHP2-MS1H-5/2-M5 | 6
Valve Cable | SE_01_1_4001_2 | Festo Solenoid valve connecting cable NEBV-Z4WA2L-P-E-2.5-N-LE2-S1 | 6
Cable Securing Screw | SE_01_1_4001_3 | Festo Solenoid valve connecting cable NEBV-Z4WA2L-P-E-2.5-N-LE2-S1 (ISO 7045 M2x11-H) | 6
Solenoid Valve Fitting | SE_01_1_4001_4 | Festo push-in fitting QSML-M5-4 | 12
Valve Block | SE_01_1_4002 | Festo manifold rail MHP2-PR6-5 | 1
Taps for Block | SE_01_1_4003 | Festo blanking plug B-M7 | 5
Fitting for Block | SE_01_1_4004 | Festo push-in fitting QSM-M7-6-I | 1
DC Motor | SE_01_5001, SE_01_6001 | Maxon Motors EC 45 flat Ø42.8 mm, brushless, 60 W | 3
1 and 2 Reaction Wheel Motor Mount | SE_01_5002, SE_01_6002 |  | 2
Wheel | SE_01_5003, SE_01_6003 |  | 3
M2.5 x 8 Screw | SE_01_5004, SE_01_6004 | ISO 7045 – M2.5 x 8 – Z – 8N | 9
Active System Main Level | SE_01_1_0001 |  | 1
Sphere of Spherical Air Bearing | SE_01_1_0002 |  | 1
M5 x 20 Hex Bolt | SE_01_1_0003, SE_01_2_0007 | ISO 4017 – M5 x 20-N | 16
M10 x 30 Hex Bolt | SE_01_1_0004 | ISO 4017 – M10 x 30-N | 1
Active System Tank Holder | SE_01_1_0005 |  | 2
Solenoid Valve Base | SE_01_1_0006 |  | 1
Upper Level Pillar | SE_01_1_0007 |  | 4
Upper Level | SE_01_1_0008 |  | 1
T Threaded Regulator Adapter | SE_01_1_0009 |  | 1
Regulator Output Fitting | SE_01_1_0010 | Festo push-in fitting QSL-G1/4-6 | 1
1 and 2 Reaction Wheel Protective Cover | SE_01_1_0011 |  | 2
3 Reaction Wheel Protective Cover | SE_01_1_0012 |  | 1
Plexiglass Cover | SE_01_1_0013 |  | 3
1 and 2 Reaction Wheel Controller Mount | SE_01_1_0014 |  | 2
3 Reaction Wheel Controller Mount | SE_01_1_0015 |  | 1
Battery Holder | SE_01_1_0016 |  | 1
LiPo Battery | SE_01_1_0017 |  | 2
Velcro Strap | SE_01_1_0018 |  | 2
M4 x 12 Hex Bolt | SE_01_1_0019, SE_01_2_0008 | ISO 4017 – M4 x 12-N | 38
M4 x 20 Hex Bolt | SE_01_1_0020 | ISO 4017 – M4 x 20-N | 4
M4 x 30 Hex Bolt | SE_01_1_0021 | ISO 4017 – M4 x 30-N | 6
Weight Rod | SE_01_1_0023 |  | 3
M10 - W Hex Nut | SE_01_1_0024 | ISO 4032 – M4 – W – N | 9
Weight No.1 | SE_01_1_0025 |  | 1
Weight No.2 | SE_01_1_0026 |  | 1
Weight No.3 | SE_01_1_0027 |  | 1
Low Pressure Regulator | SE_01_2_3001 | Festo Pressure Regulator MS4-LR-1/4-D7-AS | 2
Mounting Ring | SE_01_2_3002 | Festo Pressure Regulator MS4-LR-1/4-D7-AS | 2
Back Cover | SE_01_2_3003 | Festo Pressure Regulator MS4-LR-1/4-D7-AS | 2
Mounting Plate | SE_01_2_3004 | Festo Mounting bracket MS4/6-WR | 2
Protective Ring | SE_01_2_4001 |  | 1
Protective Ring Mount | SE_01_2_4002 |  | 4
Connecting Pin | SE_01_2_4003 |  | 4
Passive System Main Level | SE_01_2_0001 |  | 1
Aluminum Rod 300 mm | SE_01_2_0002 |  | 4
Aluminum Rod 100 mm | SE_01_2_0003 |  | 6
Connecting Block | SE_01_2_0004 |  | 4
Securing Plate No.1 | SE_01_2_0005 |  | 2
Securing Bolt | SE_01_2_0006 |  | 8
Air Bearing Mounting Plate | SE_01_2_0010 |  | 1
Passive System Tank Holder | SE_01_2_0011 |  | 1
Securing Plate No.2 | SE_01_2_0012 |  | 2
Securing Bolt Long | SE_01_2_0013 |  | 8
M6 x 12 Hex Bolt | SE_01_2_0014 | ISO 4017 – M6 x 12-N | 4
M6 - W Hex Nut | SE_01_2_0015 | ISO 4032 – M6 – W – N | 4
Spherical Air Bearing | SE_01_2_0016 | NEWWAY S3640R070 | 1
Flat Air Bearing | SE_01_2_0017 | NEWWAY S102501 | 3
Flat Air Bearing Ball Mount | SE_01_2_0018 | NEWWAY S8013B17 | 3
Ball Mount Hex Nut | SE_01_2_0019 |  | 6
Ball Mount Washer | SE_01_2_0020 |  | 6
Flat Air Bearing Fitting | SE_01_2_0021 | NEWWAY S90F039 | 3
Spherical Air Bearing Fitting | SE_01_2_0022 | NEWWAY S90F041 | 1